## Leachate_Sample
compartment | measpointname | date | cname | val_mgl | uname_mgl | val_mol_l | orchestra_param
BB11N | PP-11N | 2023-12-12 | Calcium [Ca] | 410 | mg/l | 0.01023 | Ca+2.tot
BB11N | PP-11N | 2023-12-12 | Arseen [As] | 0.029 | mg/l | 3.8708e-07 | As.tot
BB11N | PP-11N | 2023-12-12 | IJzer [Fe] | 4.2 | mg/l | 7.5201e-05 | Fe.tot
BB11N | PP-11N | 2023-12-12 | Bicarbonaat | 2600 | mg/l | 0.042609 | HCO3-.tot
BB11N | PP-11N | 2023-12-12 | Sulfide | 0.12 | mg/l | 3.7418e-06 | S-2.tot
BB11N | PP-11N | 2023-12-12 | Fosfaat (als PO4) | 7.4926 | mg/l | 7.8895e-05 | PO4-3.tot
BB11N | PP-11N | 2023-12-12 | Mangaan [Mn] | 1 | mg/l | 1.8202e-05 | Mn.tot
BB11N | PP-11N | 2023-12-12 | Ammonium (als NH4) | 372.3188 | mg/l | 0.020639 | NH4+.tot
BB11N | PP-11N | 2023-12-12 | Magnesium [Mg] | 120 | mg/l | 0.0049362 | Mg+2.tot
BB11N | PP-11N | 2023-12-12 | Kalium [K] | 200 | mg/l | 0.0051151 | K+.tot
BB11N | PP-11N | 2023-12-12 | Silicium [Si] | 15.9 | mg/l | 0.00056604 | Si.tot
BB11N | PP-11N | 2023-12-12 | Chloride | 370 | mg/l | 0.010437 | Cl-.tot
BB11N | PP-11N | 2023-12-12 | Natrium [Na] | 400 | mg/l | 0.017399 | Na+.tot
BB11N | PP-11N | 2023-12-12 | Zink [Zn] | 0.027 | mg/l | 4.1297e-07 | Zn.tot
BB11N | PP-11N | 2023-12-12 | Nikkel [Ni] | 0.015 | mg/l | 2.5558e-07 | Ni.tot
BB11N | PP-11N | 2023-12-12 | pH | 7.16 | - | 7.16 | pH
BB11N | PP-11N | 2023-12-12 | Sulfaat (als SO4) | 769.6257 | mg/l | 0.0080119 | SO4-2.tot

## Input_dat
// Here we can give any variable of the chemical system a value
Var: | fixed_logact_CO2 | Ar[g].logact | As.tot | Ca+2.tot | Cl-.tot | Fe+2.tot | HCO3-.tot | K+.tot | Mg+2.tot | Mn+2.tot | NH4+.tot | Na+.tot | Ni+2.tot | PO4-3.tot | S-2.tot | SO4-2.tot | Si.tot | Zn+2.tot | T | pH | watervolume | gasvolume
Default: | 0 | -11 | 3.8708e-07 | 0.01023 | 0.010437 | 7.5201e-05 | 0.042609 | 0.0051151 | 0.0049362 | 1.8202e-05 | 0.020639 | 0.017399 | 2.5558e-07 | 7.8895e-05 | 3.7418e-06 | 0.0080119 | 0.00056604 | 4.1297e-07 | 291.75 | 7.16 | 1 | 0
Data: | 0 | -11 | 3.8708e-07 | 0.01023 | 0.010437 | 7.5201e-05 | 0.042609 | 0.0051151 | 0.0049362 | 1.8202e-05 | 0.020639 | 0.017399 | 2.5558e-07 | 7.8895e-05 | 3.7418e-06 | 0.0080119 | 0.00056604 | 4.1297e-07 | 291.75 | 7.16 | 1 | 0
// Now we can define a "sweep", which is a kind of loop.
//Sweep: 21
| Swept: | CO2[g].tot | 1e-20 | 1 | lin

## Sheet3
fixed_logact_CO2 | 0
Ar[g].logact | -11
As.tot | 3.8708e-07
Ca+2.tot | 0.01023
Cl-.tot | 0.010437
Fe+2.tot | 7.5201e-05
HCO3-.tot | 0.042609
K+.tot | 0.0051151
Mg+2.tot | 0.0049362
Mn+2.tot | 1.8202e-05
NH4+.tot | 0.020639
Na+.tot | 0.017399
Ni+2.tot | 2.5558e-07
PO4-3.tot | 7.8895e-05
S-2.tot | 3.7418e-06
SO4-2.tot | 0.0080119
Si.tot | 0.00056604
Zn+2.tot | 4.1297e-07
T | 291.75
pH | 7.16
watervolume | 1
gasvolume | 0